## Sheet1
Table x. Summary of log-log regression analyses of short, intermediate
and long axis diameters (mm) for channel gravel at the study sites.
Log-Log Plot |  | Site | Number of | Power Function | R
X-Axis | Y-Axis |  | Clasts | Fit Result
Dl | Di | Fernow | 1709 | Di=0.86(Dl)0.95 | 0.96
|  | North Fork | 1790 | Di=0.93(Dl)0.94 | 0.96
|  | Little River | 1969 | Di=0.90(Dl)0.95 | 0.96
Dl | Ds | Fernow | 1709 | Ds=0.51(Dl)0.81 | 0.85
|  | North Fork | 1790 | Ds=0.90(Dl)0.71 | 0.82
|  | Little River | 1969 | Ds=0.63(Dl)0.83 | 0.86
Ds | Di | Fernow | 1709 | Di=1.76(Ds)0.86 | 0.82
|  | North Fork | 1790 | Di=5.02(Ds)0.90 | 0.79
|  | Little River | 1969 | Di=4.85(Ds)0.85 | 0.84
Ds = diameter of short axis (mm), Di = diameter of intermediate axis (mm)
Dl = diameter of long axis (mm)
d:\resrch\clast\axis-reg.xls