## grapher data
Ad_sq.km | peakQ_cu.m/sec | WS_ID | Date
0.38729 | 0.72078 | WS-4 | 1985-11-04
0.24225 | 0.46778 | WS-7 | 1985-11-04
0.22339 | 0.46376 | WS-6 | 1985-11-04
0.30109 | 0.65076 | WS-1 | 1985-11-04
0.3427 | 0.72081 | WS-3 | 1985-11-04
0.11578 | 0.27084 | WS-9 | 1985-11-04
0.25253 | 0.57453 | SH-2 | 1985-11-04
0.38203 | 1.0881 | SH-1 | 1985-11-04
0.39013 | 1.0154 | SH-3 | 1985-11-04
0.152 | 0.21162 | WS-10 | 1985-11-04
0.38729 | 0.4983 | WS-4 | 1996-07-19
0.24225 | 0.2681 | WS-7 | 1996-07-19
0.22339 | 0.2244 | WS-6 | 1996-07-19
0.30109 | 0.38268 | WS-1 | 1996-07-19
0.3427 | 0.44527 | WS-3 | 1996-07-19
0.155 | 0.23457 | WS-2 | 1996-07-19
0.36406 | 0.62463 | WS-5 | 1996-07-19
0.11578 | 0.14745 | WS-9 | 1996-07-19
0.38729 | 0.5116 | WS-4 | 1954-10-15
0.30109 | 0.46304 | WS-1 | 1954-10-15
0.3427 | 0.47226 | WS-3 | 1954-10-15
0.155 | 0.30008 | WS-2 | 1954-10-15
0.36406 | 0.57043 | WS-5 | 1954-10-15
0.38729 | 0.48661 | WS-4 | 1981-06-06
0.24225 | 0.21394 | WS-7 | 1981-06-06
0.22339 | 0.22135 | WS-6 | 1981-06-06
0.30109 | 0.35074 | WS-1 | 1981-06-06
0.3427 | 0.35493 | WS-3 | 1981-06-06
0.11578 | 0.060434 | WS-9 | 1981-06-06
0.38729 | 0.4498 | WS-4 | 1996-01-19
0.24225 | 0.37825 | WS-7 | 1996-01-19
0.22339 | 0.29614 | WS-6 | 1996-01-19
0.30109 | 0.41595 | WS-1 | 1996-01-19
0.3427 | 0.58984 | WS-3 | 1996-01-19
0.155 | 0.22841 | WS-2 | 1996-01-19
0.36406 | 0.6439 | WS-5 | 1996-01-19
0.11578 | 0.17299 | WS-9 | 1996-01-19

## FN peak Q
Peak discharge data for select flood events at Fernow Experimental Forest
Peak Q = cu ft / sec / sq. mi
|  |  |  | Unit Discharge |  | Qp (ft3/sec/mi2) |  |  |  |  | Qp (ft3/sec) |  |  |  |  | Qp (m3/sec)
Watershed | Drainage Area (km2) | Drainage Area (ac) | Drainage Area (mi2) | 1985-11-04 | 1996-07-19 | 1954-10-15 | 1981-06-06 | 1996-01-19 | 1985-11-04 | 1996-07-19 | 1954-10-15 | 1981-06-06 | 1996-01-19 | 1985-11-04 | 1996-07-19 | 1954-10-15 | 1981-06-06 | 1996-01-19
WS-4 | 0.38729 | 95.7 | 0.14958 | 170.15 | 117.63 | 120.77 | 114.87 | 106.18 | 25.4509 | 17.595 | 18.0647 | 17.1822 | 15.8823 | 0.72078 | 0.4983 | 0.5116 | 0.48661 | 0.4498
WS-7 | 0.24225 | 59.86 | 0.093561 | 176.54 | 101.18 |  | 80.74 | 142.75 | 16.5173 | 9.4665 |  | 7.5541 | 13.3559 | 0.46778 | 0.2681 |  | 0.21394 | 0.37825
WS-6 | 0.22339 | 55.2 | 0.086278 | 189.8 | 91.84 |  | 90.59 | 121.2 | 16.3755 | 7.9237 |  | 7.8159 | 10.4568 | 0.46376 | 0.2244 |  | 0.22135 | 0.29614
WS-1 | 0.30109 | 74.4 | 0.11629 | 197.6 | 116.2 | 140.6 | 106.5 | 126.3 | 22.9784 | 13.5126 | 16.35 | 12.3846 | 14.6871 | 0.65076 | 0.38268 | 0.46304 | 0.35074 | 0.41595
WS-3 | 0.3427 | 84.68 | 0.13235 | 192.3 | 118.79 | 125.99 | 94.69 | 157.36 | 25.4518 | 15.7224 | 16.6754 | 12.5327 | 20.8274 | 0.72081 | 0.44527 | 0.47226 | 0.35493 | 0.58984
WS-2 | 0.155 | 38.3 | 0.059863 |  | 138.36 | 177 |  | 134.73 |  | 8.2826 | 10.5957 |  | 8.0653 |  | 0.23457 | 0.30008 |  | 0.22841
WS-5 | 0.36406 | 89.96 | 0.14061 |  | 156.86 | 143.25 |  | 161.7 |  | 22.0557 | 20.142 |  | 22.7362 |  | 0.62463 | 0.57043 |  | 0.6439
WS-9 | 0.11578 | 28.61 | 0.044717 | 213.86 | 116.43 |  | 47.72 | 136.6 | 9.5633 | 5.2065 |  | 2.1339 | 6.1084 | 0.27084 | 0.14745 |  | 0.060434 | 0.17299
SH-2 | 0.25253 | 62.4 | 0.097531 | 208 |  |  |  |  | 20.2865 |  |  |  |  | 0.57453
SH-1 | 0.38203 | 94.4 | 0.14755 | 260.4 |  |  |  |  | 38.4213 |  |  |  |  | 1.0881
SH-3 | 0.39013 | 96.4 | 0.15067 | 237.96 |  |  |  |  | 35.8542 |  |  |  |  | 1.0154
WS-10 | 0.152 | 37.56 | 0.058706 | 127.28 |  |  |  |  | 7.4721 |  |  |  |  | 0.21162
Summary of the highest peak discharge events at experimental watersheds
of the Fernow Experimental Forest, Tucker County, WV
|  |  | Watershed | Drainage Area (km2) |  | Qp (m3/sec)
[5 empty] | 1985-11-04 | 1996-07-19 | 1954-10-15 | 1981-06-06 | 1996-01-19
|  |  | WS-4 | 0.38729 | 0.72078 | 0.4983 | 0.5116 | 0.48661 | 0.4498
|  |  | WS-7 | 0.24225 | 0.46778 | 0.2681 |  | 0.21394 | 0.37825
|  |  | WS-6 | 0.22339 | 0.46376 | 0.2244 |  | 0.22135 | 0.29614
|  |  | WS-1 | 0.30109 | 0.65076 | 0.38268 | 0.46304 | 0.35074 | 0.41595
|  |  | WS-3 | 0.3427 | 0.72081 | 0.44527 | 0.47226 | 0.35493 | 0.58984
|  |  | WS-2 | 0.155 |  | 0.23457 | 0.30008 |  | 0.22841
|  |  | WS-5 | 0.36406 |  | 0.62463 | 0.57043 |  | 0.6439
|  |  | WS-9 | 0.11578 | 0.27084 | 0.14745 |  | 0.060434 | 0.17299
|  |  | SH-2 | 0.25253 | 0.57453
|  |  | SH-1 | 0.38203 | 1.0881
|  |  | SH-3 | 0.39013 | 1.0154
|  |  | WS-10 | 0.152 | 0.21162
d:resrch:hydrodat:frnqdata.xls (fn peak Q)